## MyGenWashi_BOM_Farnell (2)
Nr. | Best.-Nr. | RoHS-konform? | Ihre Bestellnummer | Hinweise | Menge | Hersteller-Teilenr. | Herstellername | Hersteller / Beschreibung | Verfügbarkeit | Stückpreis (&euro;) | Positionspreis (&euro;) | Rabattpreis (&euro;)
1 | 3765485 | RoHS: YES / PHTHALATE: YES |  |  | 60 | PS2562L1-1-A | RENESAS | RENESAS Optokoppler, 1 Kanal, DIP, Oberflächenmontage, 4 Pin(s), 80 mA, 5 kV, 200 % | 671 | 0.9710 | 583
2 | 8767068 | RoHS: YES / PHTHALATE: YES |  |  | 50 | ECA1AAM331X | PANASONIC | PANASONIC Elektrolytkondensator, 330 µF, 10 V, ± 20%, Radial bedrahtet, 2000 Stunden bei 85°C, Polarisiert | 1905 | 0.1130 | 57
3 | 1459143 | RoHS: Y-EX / PHTHALATE: YES |  |  | 50 | MUR2100EG | ONSEMI | ONSEMI Diode mit kurzer/ultrakurzer Erholzeit, 1 kV, 2 A, Einfach, 2.2 V, 75 ns, 35 A | 6522 | 0.4570 | 229
4 | 3406865 | RoHS: YES / PHTHALATE: YES |  |  | 100 | RTD14730 | SCHRACK - TE CONNECTIVITY | SCHRACK - TE CONNECTIVITY Leistungsrelais, SPDT, 230 VAC, 16 A, RT1, Durchsteckmontage, Monostabil | 532 | 6.5700 | 6570
5 | 3705262 | RoHS: YES / PHTHALATE: YES |  |  | 400 | 1755736 | PHOENIX CONTACT | PHOENIX CONTACT STIFTLEISTE, VERT 5.08MM 2POL. | 3030 | 0.9610 | 3844
6 | 3705389 | RoHS: Y-EX / PHTHALATE: YES |  |  | 20 | 1757048 | PHOENIX CONTACT | PHOENIX CONTACT Steckbare Reihenklemme, 5.08 mm, 5 -polig, 24 AWG, 12 AWG, 2.5 mm², Schraubanschluss | 1234 | 5.7600 | 1152
7 | 3705201 | RoHS: YES / PHTHALATE: YES |  |  | 20 | 1757271 | PHOENIX CONTACT | PHOENIX CONTACT Reihenklemme, abgewinkelt, Stiftleiste, 5.08 mm, 5 -polig, 12 A, 250 V | 1065 | 1.8900 | 378
8 | 1581137 | RoHS: YES / PHTHALATE: YES |  |  | 50 | MCL053MD | MULTICOMP PRO | MULTICOMP PRO LED, Rot, Durchsteckmontage, T-1 3/4 (5mm), 20 mA, 2 V, 625 nm | 34709 | 0.1260 | 63
9 | 3772379 | RoHS: YES / PHTHALATE: YES |  |  | 100 | FG18X5R1E106MRT00 | TDK | TDK Keramikvielschichtkondensator, 10 µF, 25 V, ± 20%, PC-Pin, X5R, 2.5 mm | 489 | 0.2650 | 265
10 | 3289391 | RoHS: YES / PHTHALATE: YES |  |  | 100 | K104Z15Y5VE5TH5 | VISHAY | VISHAY Keramikvielschichtkondensator, 0.1 µF, 25 V, -20%, +80%, Radial bedrahtet, Y5V, 5 mm | 294 Verfügbar | bis der Lagerbestand erschöpft ist. | 1060 | 106
11 | 4143903 | RoHS: YES / PHTHALATE: YES |  |  | 50 | FG23C0G2W104JNT00 | TDK | TDK Keramikvielschichtkondensator, 0.1 µF, 450 V, ± 5%, PC-Pin, C0G / NP0, 5 mm | 386 | 3.0000 | 1500
12 | 2534925 | RoHS: YES / PHTHALATE: YES |  |  | 100 | C981U103MYVDAAWL45 | KEMET | KEMET Funkentstörkondensator (Keramik), Scheibenkondensator, 0.01 µF, ± 20%, X1 / Y2, 400 V, 250 V | 5900 Verfügbar | bis der Lagerbestand erschöpft ist. | 3340 | 334
13 | 1471017 | RoHS: YES / PHTHALATE: YES |  |  | 30 | MOC3020-M | ONSEMI | ONSEMI Optokoppler, Triac-Ausgang, DIP, 6 Pin(s), 5.3 kV, Momentwert, 400 V, MOC301XM & MOC302XM | 4446 | 0.7160 | 215
14 | 1578404 | RoHS: YES / PHTHALATE: YES |  |  | 50 | MCP1825S-3302E/DB | MICROCHIP | MICROCHIP LDO-Festspannungsregler, 2.1V bis 6V, 210mV Dropout, 3.3Vout, 500mAout, SOT-223-3 | 50652 | 0.6290 | 315
15 | 1653491 | RoHS: YES / PHTHALATE: YES |  |  | 40 | BTB16-600BWRG | STMICROELECTRONICS | STMICROELECTRONICS Triac, 600 V, 16 A, TO-220AB, 1.3 V, 160 A, 50 mA | 1236 | 1.2800 | 512
16 | 3619410 | RoHS: YES / PHTHALATE: YES |  |  | 50 | MP006456 | MULTICOMP PRO | MULTICOMP PRO Widerstand für Durchsteckmontage, 47 kohm, 1 W, ± 2%, Axial bedrahtet, 500 V | 1545 | 0.2590 | 130
17 | 2815498 | RoHS: YES / PHTHALATE: YES |  |  | 20 | IRM-10-5 | MEAN WELL | MEAN WELL AC/DC-Netzteil für Leiterplattenmontage, ITE, 1 Ausgang, 10 W, 5 VDC, 2 A | 64 | 10.7400 | 2148
18 | 2325629 | RoHS: YES / PHTHALATE: YES |  |  | 200 | 1-1415899-9 | SCHRACK - TE CONNECTIVITY | SCHRACK - TE CONNECTIVITY Universelles Leistungsrelais, Baureihe RZ, monostabil, SPDT, 5V DC, 16A | 3485 | 1.8600 | 3720
19 | 1217315 | RoHS: YES / PHTHALATE: YES |  |  | 400 | MC 100-50802 | LUMBERG | LUMBERG Steckbare Reihenklemme, 5.08 mm, 2 -polig, 24 AWG, 14 AWG, Schraubanschluss | 1780 Verfügbar | bis der Lagerbestand erschöpft ist. | 9440 | 3776
20 | 9452192 | RoHS: YES / PHTHALATE: YES |  |  | 50 | MCUMR16V106M4X5 | MULTICOMP PRO | MULTICOMP PRO Elektrolytkondensator, 10 µF, 16 V, ± 20%, Radial bedrahtet, 1000 Stunden bei 85°C, Polarisiert | 68408 | 0.1040 | 52
21 | 1902919 | RoHS: YES / PHTHALATE: YES |  |  | 50 | MCRH50V104M5X11 | MULTICOMP PRO | MULTICOMP PRO Elektrolytkondensator, 0.1 µF, 50 V, ± 20%, Radial bedrahtet, 2000 Stunden bei 105°C, Polarisiert | 302 | 0.0788 | 39
22 | 9338055 | RoHS: YES / PHTHALATE: YES |  |  | 50 | MCF 2W 1K | MULTICOMP PRO | MULTICOMP PRO KOHLESCHICHTWIDERSTAND 1K 5% 2W AXIAL | 95811 | 0.1540 | 77
23 | 9338705 | RoHS: YES / PHTHALATE: YES |  |  | 50 | MCF 0.5W 330R | MULTICOMP PRO | MULTICOMP PRO Widerstand für Durchsteckmontage, 330 ohm, MCF Series, 500 mW, ± 5%, Axial bedrahtet, 350 V | 10903 | 0.0727 | 36
24 | 4227313 | RoHS: YES / PHTHALATE: YES |  |  | 50 | MCPKNPA1WJ0101A10 | MULTICOMP PRO | MULTICOMP PRO Widerstand für Durchsteckmontage, 100 ohm, MCPKNPA Series, 1 W, ± 5%, Axial bedrahtet, 500 V | 1888 | 0.2540 | 127
25 | 1357917 | RoHS: YES / PHTHALATE: YES |  |  | 50 | MOR03SJ0103A19 | MULTICOMP PRO | MULTICOMP PRO METALLOXIDWIDERSTAND, 10K, 5%, 3W, AXIAL | 3295 | 0.2780 | 139
26 | 9343318 | RoHS: YES / PHTHALATE: YES |  |  | 50 | MF12 5K1 | MULTICOMP PRO | MULTICOMP PRO Widerstand für Durchsteckmontage, 5.1 kohm, MF12 Series, 125 mW, ± 1%, Axial bedrahtet, 200 V | 4729 | 0.0614 | 31
27 | 3872794 | RoHS: YES / PHTHALATE: YES |  |  | 50 | ATTINY3226-SU | MICROCHIP | MICROCHIP 8-Bit-MCU, tinyAVR 2 Family ATtiny3226 Series Microcontrollers, AVR, 20 MHz, 32 KB, 20 Pin(s) | 423 | 1.2500 | 625
28 | 2628016 | RoHS: YES / PHTHALATE: YES |  |  | 50 | ULN2003ADR2G | ONSEMI | ONSEMI DARLINGTON-TRANSISTOR-ARRAY, SOIC-16 | 5532 | 1.0300 | 515
29 | 2677537 | RoHS: YES / PHTHALATE: YES |  |  | 50 | 1.5KE400CA | TAIWAN SEMICONDUCTOR | TAIWAN SEMICONDUCTOR TVS-Diode, 1.5KE, Bidirektional, 342 V, 548 V, DO-201AE, 2 Pin(s) | 187 | 0.7920 | 396
[7 empty] | Zwischensumme | &euro;279.32
[7 empty] | Warengesamtsumme | &euro;279.32
[7 empty] | Lieferung | &euro;0.00
[7 empty] | USt. | &euro;55.86
[7 empty] | Gesamt | &euro;335.18

## BOM
Reference | Value | Datasheet | Footprint | Qty | DNP
C1,C6,C8,C9 | 10uF | ~ | -- verschiedene Werte -- | 4
C2,C7 | 0,1uF | ~ | -- verschiedene Werte -- | 2
C3 | 400V 100nF | ~ | Capacitor_THT:C_Disc_D7.0mm_W2.5mm_P5.00mm | 1
C4 | 400V 10nF | ~ | Capacitor_THT:C_Disc_D7.0mm_W2.5mm_P5.00mm | 1
C5 | 330uF | ~ | Capacitor_THT:CP_Radial_D8.0mm_P5.00mm | 1
D1 | LED | ~ | LED_THT:LED_D5.0mm | 1
D2 | D | ~ | Diode_THT:D_T-1_P5.08mm_Horizontal | 1
D5 | 1.5KExxCA | https://www.vishay.com/docs/88301/15ke.pdf | Diode_THT:D_DO-201AE_P15.24mm_Horizontal | 1
F1 | 100mA | ~ | Fuse:Fuseholder_Clip-5x20mm_Keystone_3512_Inline_P23.62x7.27mm_D1.02x1.57mm_Horizontal | 1
F2 | Fuse | ~ | Fuse:Fuseholder_Clip-5x20mm_Keystone_3512_Inline_P23.62x7.27mm_D1.02x1.57mm_Horizontal | 1
J1 | PRG_01x03_Pin | ~ | Connector_PinHeader_2.54mm:PinHeader_1x03_P2.54mm_Vertical | 1
J2 | DRAIN PUMP | ~ | TerminalBlock:TerminalBlock_bornier-2_P5.08mm | 1
J3 | HEATER | ~ | TerminalBlock:TerminalBlock_bornier-2_P5.08mm | 1
J4 | WATER INLET 1 | ~ | TerminalBlock:TerminalBlock_bornier-2_P5.08mm | 1
J5 | WATER INLET 2 | ~ | TerminalBlock:TerminalBlock_bornier-2_P5.08mm | 1
J6 | LOW_LEVEL | ~ | TerminalBlock:TerminalBlock_bornier-2_P5.08mm | 1
J7 | HIGH_LEVEL | ~ | TerminalBlock:TerminalBlock_bornier-2_P5.08mm | 1
J8 | DOOR LOCK | ~ | TerminalBlock:TerminalBlock_bornier-2_P5.08mm | 1
J9 | DOOR_INTERLOCK | ~ | TerminalBlock:TerminalBlock_bornier-2_P5.08mm | 1
J10 | STATOR | ~ | TerminalBlock:TerminalBlock_bornier-2_P5.08mm | 1
J11 | ROTOR | ~ | TerminalBlock:TerminalBlock_bornier-2_P5.08mm | 1
J12 | TACHO | ~ | TerminalBlock:TerminalBlock_bornier-2_P5.08mm | 1
J13 | Conn_01x05_Socket | ~ | TerminalBlock:TerminalBlock_bornier-5_P5.08mm | 1
J15 | Conn_01x02_Socket | ~ | TerminalBlock:TerminalBlock_bornier-2_P5.08mm | 1
J16 | 230V_IN | ~ | TerminalBlock:TerminalBlock_bornier-2_P5.08mm | 1
J17 | NTC 5k | ~ | TerminalBlock:TerminalBlock_bornier-2_P5.08mm | 1
K1,K2,K3,K4,K5,K8 | RZ03-1C4-D005 | https://www.te.com/commerce/DocumentDelivery/DDEController?Action=srchrtrv&DocNm=RT1_bistable&DocType=DS&DocLang=English | Relay_THT:Relay_SPDT_Schrack-RT1-16A-FormC_RM5mm | 6
K6,K7,K9 | RTD14730 | https://www.te.com/commerce/DocumentDelivery/DDEController?Action=srchrtrv&DocNm=RT1_bistable&DocType=DS&DocLang=English | Relay_THT:Relay_SPDT_Schrack-RT1-16A-FormC_RM5mm | 3
PS1 | IRM-10-5 | https://www.meanwell.com/Upload/PDF/IRM-10/IRM-10-SPEC.PDF | Converter_ACDC:Converter_ACDC_MeanWell_IRM-10-xx_THT | 1
Q1 | BTB16-600B | https://www.st.com/resource/en/datasheet/bta16.pdf | Package_TO_SOT_THT:TO-220-3_Vertical | 1
R1 | 1k | ~ | Resistor_THT:R_Axial_DIN0204_L3.6mm_D1.6mm_P7.62mm_Horizontal | 1
R2 | 330 | ~ | Resistor_THT:R_Axial_DIN0204_L3.6mm_D1.6mm_P7.62mm_Horizontal | 1
R3 | 100 | ~ | Resistor_THT:R_Axial_DIN0204_L3.6mm_D1.6mm_P7.62mm_Horizontal | 1
R4 | 10k | ~ | Resistor_THT:R_Axial_DIN0204_L3.6mm_D1.6mm_P7.62mm_Horizontal | 1
R5,R6 | 47k | ~ | Resistor_THT:R_Axial_DIN0204_L3.6mm_D1.6mm_P7.62mm_Horizontal | 2
R7 | 5k | ~ | Resistor_THT:R_Axial_DIN0204_L3.6mm_D1.6mm_P7.62mm_Horizontal | 1
U1 | ATtiny3226-S | https://ww1.microchip.com/downloads/en/DeviceDoc/ATtiny3224-3226-3227-Data-Sheet-DS40002345A.pdf | Package_SO:SOIC-20W_7.5x12.8mm_P1.27mm | 1
U2 | ULN2003 | http://www.ti.com/lit/ds/symlink/uln2003a.pdf | Package_SO:SOIC-16_3.9x9.9mm_P1.27mm | 1
U3 | MOC3020M | https://www.onsemi.com/pub/Collateral/MOC3023M-D.PDF | Package_DIP:DIP-6_W7.62mm | 1
U4,U5 | PC817 | http://www.soselectronic.cz/a_info/resource/d/pc817.pdf | Package_DIP:DIP-4_W7.62mm | 2
U6 | MCP1825S | http://ww1.microchip.com/downloads/en/devicedoc/22056b.pdf | Package_TO_SOT_SMD:SOT-223-3_TabPin2 | 1